## Transformer Spec
트랜스포머 요구사양서
권선비 NP1 : NS2 : NS3 : NAUX = 5 : 2 : 2 : 1
1. 구조
• 양산품 26OP-LM83W 와 같은 납작한(저배) 구조. 코어 · 보빈 · 선재 · 권선 배치는 2–4절을 만족하는 범위에서 제작사가 정하고, 전체 높이는 첫 샘플 전에 협의한다.
2. 권선
번호 | 권선 | 단자 | 턴수 | 권선 전류 rms / 피크
1 | NP1 1차 | 1 – 2 | 5 T | 10.9 A / 18.2 A
2 | NS2 2차 A | 3 – 5 | 2 T | 9.2 A / 31.2 A
3 | NS3 2차 B | 4 – 6 | 2 T | 9.2 A / 31.2 A
4 | NAUX 보조 | a – b | 1 T | 175 mA dc
센터탭은 PCB 에서 핀 4 · 5 를 이어 만든다 — 트랜스포머 안에서 잇지 말 것. 핀마다 도체 하나; 2차 핀 하나가 권선 전류 전체(9.2 A rms)를 흘리므로 핀 전류 정격을 확인하거나 2차 끝을 바로 뽑아낼 것.
단자 번호는 양산품 26OP-LM83W(KH필룩스 승인원) 방식: 1차 1 – 2, 2차 3 – 5 · 4 – 6, 보조 a – b. 핀 배치는 제작사가 정한다.
도체: NP1 리츠선, 구리 단면 ≥ 2.9 mm², 소선 ≤ 0.10 mm. NS2 · NS3 각각: 리츠선(소선 ≤ 0.10 mm) 또는 두께 ≤ 0.20 mm 동박, 구리 단면 ≥ 2.5 mm². 위 rms 전류에 3.75 A/mm² 를 적용한 값; 표피 깊이 0.17 mm(190 kHz) · 0.14 mm(292 kHz), 구리 100 °C 기준.
NAUX: 모든 트랜스포머에 1 T.
3. 전기 요구사양
측정: LCR 미터, 100 kHz / 1 V.
번호 | 항목 | 단자 | 요구값 | 조건
1 | 인덕턴스 | 1 – 2 | 8.33 µH ±10 % | 다른 권선 전부 개방. 자화 + 누설 인덕턴스(자화만이 아님).
2 | 누설 인덕턴스 | 1 – 2 | 3.33 µH ±10 % | 반쪽씩: NS2 만 단락, 이어서 NS3 만 단락; 나머지 반쪽과 NAUX 는 개방. 둘 다 만족할 것. 목표값이며 최대값이 아님.
3 | DC 중첩(포화) | 1 – 2 | 초기 인덕턴스의 90 % 이상 | 시험 전류 17 A, 상온
항목 2 는 목표값이며 최대값이 아니다: 구조상 못 맞추면 샘플 전에 도달값을 알릴 것 — 2.67–3.67 µH 까지 받아들이며, 그때는 알린 값에 ±10 % 를 적용한다.
NS2 · NS3 를 함께 단락하면 더 낮게 읽힌다: 기록만 하고 항목 2 의 판정에는 쓰지 말 것. 보조 권선은 단락하지 않는다.
4. 동작 조건
• | 권선 주파수 |  | 130 – 292 kHz | 정격 부하에서 권선 전류 · 전압의 주파수; 기동 시 잠깐 527 kHz 까지
• | 코어 유효 단면적 |  | Ae ≥ 220 mm² | B.pk ≤ 75 mT(2 T · 190 kHz)가 되는 값. 자속 경로 전체의 유효 단면: 납작한 코어는 요크가 정하고, 한 보빈에 코어 둘이면 합산.